## Instructions
	Instructions - Feuille à compléter
					0425
1	Enregistrer le fichier

2	La formule permettant de calculer des vitesse (en m/s) à partir de vitesse (en km/h) est vitesse (m/s) = vitesse (km/h) / 3,6

3	La formule permettant de calculer la distance en fonction de la vitesse et du temps est distance = vitesse x temps

	La distance de réaction DR varie en fonction de :			a) la prise de médicaments
	Réponses :			b) l'alcoolémie
		(liste des lettres correspondantes)		c) l'état des pneus du véhicule
				d) la fatique et vigilance du conducteur
				e) l'état de la route (sèche / humide)
				f) la prise de stupéfiants (drogue)
				g) la vitesse V

4	La formule permettant de calculer l'énergie cinétique d'un objet est Ec = ½ m.v² avec ici m = 1000 kg

5	La distance de freinage est calculée à partir de la formule DF = Ec / k (k = coefficient de frottement de la route)				Le calcul est déjà fait. Ne pas modifier ces formules
	La distance de freinage DF varie en fonction de :			a) la prise de médicaments
	Réponses :			b) l'alcoolémie
		(liste des lettres correspondantes)		c) l'état des pneus du véhicule
				d) la fatique et vigilance du conducteur
				e) l'état de la route (sèche / humide)
				f) la prise de stupéfiants (drogue)
				g) la vitesse V

6	La distance d'arrêt d'un véhicule DA est la somme de la distance DR et de la distance de freinage DF.

7	Exploitation des résultats		(on peut modifier l'état du conducteur et de la route en cliquant sur les cellules B1 et B2)
	Quelles sont les distance d'arrêt en fonction de la vitesse et des influences sur le conducteur et sur la route
	Vitesse	Conducteur	Route	Distance d'arrêt (en m)
	50 km/h	normal	sèche
	90 km/h	ébriété	humide
	130 km/h	normal	humide

8	Conclusion :		(Que pouvez-vous conclure de ces résultats précédents ?)

9	Envoyer le fichier

## Données
état du conducteur	ébriété	Temps de réaction du conducteur TR (en s)			3
état de la route	sèche	Coefficient de frottement de la route k			0,6

Vitesse / (en km/h)	Vitesse / (en m/s)	Distance de réaction (en m)	Énergie cinétique / (en J)	Distance de freinage (en m)	Distance d'arrêt / (en m)
v	v	DR	EC	DF	DA
20				0,00
30				0,00
40				0,00
50				0,00
60				0,00
70				0,00
80				0,00
90				0,00
100				0,00
110				0,00
120				0,00
130				0,00

Conducteur	Route
normal	sèche
ébriété	humide